## 公报
青岛市城市供水水质公报（2021年9月21日发布）
2021年8月23日至2021年8月27日，青岛市水务管理局对我市七区三市城市供水水质进行了抽检，现将抽检结果公报如下： 本次共抽检11个水厂出厂水水样和37个管网水水样。所有受检出厂水的9项常规指标和管网水的7项常规指标，全部符合《生活饮用水卫生标准》（GB5749-2006），市内三区出厂水和管网水受检水样合格率均为100%；其他市区出厂水合格率100%，管网水合格率100%。
区 市 | 水样类型 | 浑浊度(NTU) | 色度(度) | 臭和味 | 氯气及游离氯制剂（游离氯）(mg/L) | 二氧化氯(mg/L) | 菌落总数(CFU/mL) | 总大肠菌群(CFU/100mL) | 耗氧量（CODMn法，以O₂计）(mg/L) | 肉眼可见物 | 耐热大肠菌群(CFU/100mL)
市内三区 | 出厂水 | 0.13 | <5 | 0 | 0.83 | -- | 未检出 | 未检出 | 1.61 | -- | --
| 管网水 | 0.12 | <5 | 0 | 0.21 | -- | 未检出 | 未检出 | 1.37 | 无 | 未检出
崂山区 | 出厂水 | 0.56 | <5 | 0 | 0.57 | -- | 未检出 | 未检出 | 2.02 | 无 | 未检出
| 管网水 | 0.86 | <5 | 0 | 0.30 | -- | 未检出 | 未检出 | 1.96 | -- | --
黄岛区 | 出厂水 | 0.26 | <5 | 0 | 0.42 | 0.24 | 未检出 | 未检出 | 1.96 | 无 | 未检出
| 管网水 | 0.36 | <5 | 0 | 0.13 | 0.08 | 未检出 | 未检出 | 1.87 | -- | --
即墨区 | 出厂水 | 0.42 | <5 | 0 | 0.75 | -- | 4 | 未检出 | 2.26 | 无 | 未检出
| 管网水 | 0.44 | <5 | 0 | 0.58 | -- | 3 | 未检出 | 2.12 | -- | --
胶州市 | 出厂水 | 0.26 | <5 | 0 | 0.65 | -- | 未检出 | 未检出 | 2.08 | 无 | 未检出
| 管网水 | 0.35 | <5 | 0 | 0.40 | -- | 未检出 | 未检出 | 2.09 | -- | --
莱西市 | 出厂水 | 0.42 | <5 | 0 | 0.88 | -- | 未检出 | 未检出 | 2.27 | 无 | 未检出
| 管网水 | 0.42 | <5 | 0 | 0.42 | -- | 未检出 | 未检出 | 2.35 | -- | --
平度市 | 出厂水 | 0.46 | <5 | 0 | 0.39 | -- | 未检出 | 未检出 | 2.11 | 无 | 未检出
| 管网水 | 0.56 | <5 | 0 | 0.23 | -- | 未检出 | 未检出 | 2.23 | -- | --
城阳区 | 出厂水 | 0.29 | <5 | 0 | 0.74 | -- | 未检出 | 未检出 | 2.14 | 无 | 未检出
| 管网水 | 0.30 | <5 | 0 | 0.40 | -- | 未检出 | 未检出 | 1.91 | -- | --
高新区 | 管网水 | 0.23 | <5 | 0 | 0.20 | -- | 未检出 | 未检出 | 2.04 | -- | --
国家标准 （GB5749-2006) |  | ≤1，水源与净水技术条件限制时≤3 | ≤15 | 无异臭、异味 | 与水接触30min后出厂水中余量≥0.3，出厂水中限值为4。管网末梢水中余量≥0.05 | 与水接触30min后出厂水中余量≥0.1，出厂水中限值为0.8。管网末梢水中余量≥0.02 | ≤100 | 不得检出 | ≤3水源限制，原水耗氧量>6 mg/L时为5 | 无 | 不得检出
备注： | 1、管网水抽检浑浊度、色度、余氯、细菌总数、总大肠菌群、耗氧量、嗅和味共7项指标。
2、出厂水除上述7项指标外，还包括耐热大肠菌群、肉眼可见物2项，共9项指标。

## 数据明细
抽 检 明 细
抽检 日期 | 取样点 | 水样 类别 | 浑浊度 (NTU) | 色度 (度) | 臭和味 | 氯气及游离氯制剂（游离氯） (mg/L) | 二氧化氯 (mg/L) | 菌落总数 (CFU/mL) | 总大肠菌群 (CFU/100mL) | 耗氧量（CODMn法，以O₂计） (mg/L) | 肉眼可见物 | 耐热大肠菌群 (CFU/100mL)
市内三区
2021.8.23 | 仙家寨水厂 | 出厂水 | 0.11 | <5 | 0 | 0.85 | -- | 未检出 | 未检出 | 1.56 | 无 | 未检出
2021.8.23 | 白沙河水厂 | 出厂水 | 0.08 | <5 | 0 | 0.83 | -- | 未检出 | 未检出 | 1.49 | 无 | 未检出
2021.8.23 | 崂山水厂 | 出厂水 | 0.2 | <5 | 0 | 0.82 | -- | 未检出 | 未检出 | 1.79 | 无 | 未检出
2021.8.23 | 天台路 | 管网水 | 0.12 | <5 | 0 | 0.09 | -- | 未检出 | 未检出 | 1.26 | -- | --
2021.8.23 | 大窑沟 | 管网水 | 0.1 | <5 | 0 | 0.18 | -- | 未检出 | 未检出 | 1.56 | -- | --
2021.8.23 | 辽宁路 | 管网水 | 0.09 | <5 | 0 | 0.29 | -- | 未检出 | 未检出 | 1.16 | -- | --
2021.8.23 | 利津路 | 管网水 | 0.11 | <5 | 0 | 0.12 | -- | 未检出 | 未检出 | 1.32 | -- | --
2021.8.23 | 遵化路 | 管网水 | 0.1 | <5 | 0 | 0.12 | -- | 未检出 | 未检出 | 1.28 | -- | --
2021.8.23 | 兴隆路 | 管网水 | 0.09 | <5 | 0 | 0.07 | -- | 未检出 | 未检出 | 1.24 | -- | --
2021.8.23 | 国棉五厂 | 管网水 | 0.16 | <5 | 0 | 0.18 | -- | 未检出 | 未检出 | 1.48 | -- | --
2021.8.23 | 气象局 | 管网水 | 0.14 | <5 | 0 | 0.38 | -- | 未检出 | 未检出 | 1.25 | -- | --
2021.8.23 | 埠东 | 管网水 | 0.11 | <5 | 0 | 0.1 | -- | 未检出 | 未检出 | 1.46 | -- | --
2021.8.24 | 昌乐路文化市场 | 管网水 | 0.12 | <5 | 0 | 0.21 | -- | 未检出 | 未检出 | 1 | -- | --
2021.8.24 | 小港一路 | 管网水 | 0.15 | <5 | 0 | 0.15 | -- | 未检出 | 未检出 | 1.48 | -- | --
2021.8.24 | 海泊路 | 管网水 | 0.14 | <5 | 0 | 0.16 | -- | 未检出 | 未检出 | 1.46 | -- | --
2021.8.24 | 延安二路 | 管网水 | 0.09 | <5 | 0 | 0.54 | -- | 未检出 | 未检出 | 1.35 | -- | --
2021.8.24 | 鞍山路 | 管网水 | 0.13 | <5 | 0 | 0.2 | -- | 未检出 | 未检出 | 1.46 | -- | --
2021.8.24 | 淮阳路 | 管网水 | 0.14 | <5 | 0 | 0.15 | -- | 未检出 | 未检出 | 1.4 | -- | --
2021.8.24 | 西流庄 | 管网水 | 0.12 | <5 | 0 | 0.2 | -- | 未检出 | 未检出 | 1.65 | -- | --
2021.8.24 | 58中 | 管网水 | 0.09 | <5 | 0 | 0.48 | -- | 未检出 | 未检出 | 1.33 | -- | --
2021.8.24 | 金水路 | 管网水 | 0.14 | <5 | 0 | 0.22 | -- | 未检出 | 未检出 | 1.51 | -- | --
评价 | 本周所检指标符合《生活饮用水卫生标准》（GB5749-2006）的要求。
崂山区
2021.8.27 | 晓望水厂 | 出厂水 | 0.56 | <5 | 0 | 0.57 | -- | 未检出 | 未检出 | 2.02 | 无 | 未检出
2021.8.27 | 王哥庄街道 | 管网水 | 0.75 | <5 | 0 | 0.34 | -- | 未检出 | 未检出 | 1.92 | -- | --
2021.8.27 | 港东码头 | 管网水 | 0.98 | 7 | 0 | 0.25 | -- | 未检出 | 未检出 | 2.01 | -- | --
备注 | 以上抽检指标符合GB5749-2006《生活饮用水卫生标准》。
黄岛区
2021.8.23 | 胶南市第五水厂 | 出厂水 | 0.3 | <5 | 0 | -- | 0.24 | 未检出 | 未检出 | 2.34 | 无 | 未检出
2021.8.23 | 管家楼水厂 | 出厂水 | 0.22 | <5 | 0 | 0.42 | -- | 未检出 | 未检出 | 1.58 | 无 | 未检出
2021.8.23 | 青岛帝倜阿尔汽配 | 管网水 | 0.36 | <5 | 0 | -- | 0.06 | 未检出 | 未检出 | 2.26 | -- | --
2021.8.23 | 昊成实业 | 管网水 | 0.39 | <5 | 0 | -- | 0.09 | 未检出 | 未检出 | 2.29 | -- | --
2021.8.23 | 鲁海丰酒店 | 管网水 | 0.37 | <5 | 0 | 0.09 | -- | 未检出 | 未检出 | 1.51 | -- | --
2021.8.23 | 宏运东都酒店 | 管网水 | 0.31 | <5 | 0 | 0.17 | -- | 未检出 | 未检出 | 1.43 | -- | --
备注 | 以上抽检指标符合GB5749-2006《生活饮用水卫生标准》。
即墨区
2021.8.26 | 同济水厂 | 出厂水 | 0.42 | <5 | 0 | 0.75 | -- | 4 | 未检出 | 2.26 | 无 | 未检出
2021.8.26 | 即发加压站 | 管网水 | 0.44 | <5 | 0 | 0.59 | -- | 2 | 未检出 | 1.93 | -- | --
2021.8.26 | 豪苑酒店 | 管网水 | 0.44 | <5 | 0 | 0.56 | -- | 4 | 未检出 | 2.31 | -- | --
备注 | 以上抽检指标符合GB5749-2006《生活饮用水卫生标准》。
胶州市
2021.8.25 | 前韩水厂 | 出厂水 | 0.26 | <5 | 0 | 0.65 | -- | 未检出 | 未检出 | 2.08 | 无 | 未检出
2021.8.25 | 琴牌乳业 | 管网水 | 0.31 | <5 | 0 | 0.60 | -- | 未检出 | 未检出 | 2.2 | -- | --
2021.8.25 | 三里河办事处 | 管网水 | 0.39 | <5 | 0 | 0.20 | -- | 未检出 | 未检出 | 1.98 | -- | --
备注 | 以上抽检指标符合GB5749-2006《生活饮用水卫生标准》。
莱西市
2021.8.24 | 莱西水厂 | 出厂水 | 0.42 | <5 | 0 | 0.88 | -- | 未检出 | 未检出 | 2.27 | 无 | 未检出
2021.8.24 | 莱西自来水公司 | 管网水 | 0.42 | <5 | 0 | 0.42 | -- | 未检出 | 未检出 | 2.37 | -- | --
2021.8.24 | 刑警队 | 管网水 | 0.42 | <5 | 0 | 0.43 | -- | 未检出 | 未检出 | 2.33 | -- | --
备注 | 以上抽检指标符合GB5749-2006《生活饮用水卫生标准》。
平度市
2021.8.24 | 兴平水厂 | 出厂水 | 0.46 | <5 | 0 | 0.39 | -- | 未检出 | 未检出 | 2.11 | 无 | 未检出
2021.8.24 | 平度自来水公司 | 管网水 | 0.74 | <5 | 0 | 0.32 | -- | 未检出 | 未检出 | 2.27 | -- | --
2021.8.24 | 工业新区管委 | 管网水 | 0.39 | <5 | 0 | 0.15 | -- | 未检出 | 未检出 | 2.19 | -- | --
备注 | 以上抽检指标符合GB5749-2006《生活饮用水卫生标准》。
城阳区
2021.8.25 | 棘洪滩水厂（一） | 出厂水 | 0.29 | <5 | 0 | 0.74 | -- | 未检出 | 未检出 | 2.14 | 无 | 未检出
2021.8.25 | 铁路橡胶厂 | 管网水 | 0.31 | <5 | 0 | 0.76 | -- | 未检出 | 未检出 | 2.18 | -- | --
2021.8.25 | 采乐福大酒店 | 管网水 | 0.33 | <5 | 0 | 0.56 | -- | 未检出 | 未检出 | 2.34 | -- | --
2021.8.26 | 城阳区农业局 | 管网水 | 0.3 | <5 | 0 | 0.13 | -- | 未检出 | 未检出 | 1.56 | -- | --
2021.8.26 | 顺德居小区 | 管网水 | 0.27 | <5 | 0 | 0.17 | -- | 未检出 | 未检出 | 1.56 | -- | --
备注 | 以上抽检指标符合GB5749-2006《生活饮用水卫生标准》。
高新区
2021.8.25 | 管廊监控中心 | 管网水 | 0.23 | <5 | 0 | 0.20 | -- | 未检出 | 未检出 | 2.04 | -- | --
备注 | 以上抽检指标符合GB5749-2006《生活饮用水卫生标准》。