## 公报
青岛市城市供水水质公报（2023年11月28日发布）
2023年10月23日至10月25日、10月30日，青岛市水务管理局对我市七区三市城市供水水质进行了抽检，现将抽检结果公报如下： 本次共抽检11个水厂出厂水水样和36个管网水水样。所有受检出厂水的8项常规指标和管网水的7项常规指标，全部符合《生活饮用水卫生标准》（GB5749-2022），耐热大肠菌群无标准不进行评价，市内三区出厂水和管网水受检水样合格率均为100%；其他市区出厂水合格率100%，管网水合格率100%。
区 市 | 水样类型 | 浑浊度(NTU) | 色度(度) | 臭和味 | 游离氯(mg/L) | 二氧化氯(mg/L) | 菌落总数(CFU/mL) | 总大肠菌群(MPN/100mL) | 高锰酸盐指数（以O₂计） (mg/L) | 肉眼可见物 | 耐热大肠菌群(MPN/100mL)
市内三区 | 出厂水 | <1 | <5 | 0级 | 0.77 | —— | 未检出 | 未检出 | 1.45 | 无 | 未检出
| 管网水 | <1 | <5 | 0级 | 0.43 | —— | 未检出 | 未检出 | 1.64 | -- | --
崂山区 | 出厂水 | <1 | <5 | 0级 | 0.79 | —— | 未检出 | 未检出 | 1.43 | 无 | 未检出
| 管网水 | <1 | <5 | 0级 | 0.52 | —— | 未检出 | 未检出 | 1.46 | -- | --
黄岛区 | 出厂水 | <1 | <5 | 0级 | 0.61 | 0.5 | 未检出 | 未检出 | 1.4 | 无 | 未检出
| 管网水 | <1 | <5 | 0级 | 0.39 | 0.37 | 未检出 | 未检出 | 1.37 | -- | --
即墨区 | 出厂水 | <1 | <5 | 0级 | 0.51 | —— | 未检出 | 未检出 | 1.45 | 无 | 未检出
| 管网水 | <1 | <5 | 0级 | 0.4 | —— | 未检出 | 未检出 | 1.75 | -- | --
胶州市 | 出厂水 | <1 | <5 | 0级 | —— | 0.69 | 未检出 | 未检出 | 1.41 | 无 | 未检出
| 管网水 | <1 | <5 | 0级 | —— | 0.25 | 未检出 | 未检出 | 1.38 | -- | --
莱西市 | 出厂水 | <1 | <5 | 0级 | 0.73 | —— | 未检出 | 未检出 | 1.76 | 无 | 未检出
| 管网水 | <1 | <5 | 0级 | 0.4 | —— | 未检出 | 未检出 | 1.47 | -- | --
平度市 | 出厂水 | <1 | <5 | 0级 | 0.75 | —— | 未检出 | 未检出 | 1.23 | 无 | 未检出
| 管网水 | <1 | <5 | 0级 | 0.47 | —— | 未检出 | 未检出 | 1.44 | -- | --
城阳区 | 出厂水 | <1 | <5 | 0级 | 0.69 | —— | 未检出 | 未检出 | 1.54 | 无 | 未检出
| 管网水 | <1 | <5 | 0级 | 0.33 | —— | 未检出 | 未检出 | 1.74 | -- | --
高新区 | 管网水 | <1 | <5 | 0级 | 0.46 | —— | 未检出 | 未检出 | 1.75 | -- | --
国家标准 （GB5749-2022) |  | ≤1；小型集中式供水和分散式供水因水源与净水技术受限时，限值为3 | ≤15 | 无异臭、异味 | 与水接触30min后出厂水余量≥0.3，管网末梢水中余量≥0.05，出厂水和末梢水限值为2 | 与水接触30min后出厂水余量≥0.1，管网末梢水中余量≥0.02，出厂水和末梢水限值为0.8 | ≤100；小型集中式供水和分散式供水因水源与净水技术受限时，限值为500 | 不应检出 | ≤3 | 无 | ——
备注： | 1、管网水抽检浑浊度、色度、余氯、细菌总数、总大肠菌群、耗氧量、嗅和味共7项指标。
2、出厂水除上述7项指标外，还包括耐热大肠菌群、肉眼可见物2项，共9项指标。

## 数据明细
抽 检 明 细
抽检 日期 | 取样点 | 水样 类别 | 浑浊度 (NTU) | 色度 (度) | 臭和味 | 游离氯 (mg/L) | 二氧化氯 (mg/L) | 菌落总数 (CFU/mL) | 总大肠菌群 (MPN/100mL) | 高锰酸盐指数（以O₂计） (mg/L) | 肉眼可见物 | 耐热大肠菌群 (MPN/100mL)
市内三区
2023.10.24 | 崂山水厂 | 出厂水 | <1 | <5 | 0级 | 0.71 | -- | 未检出 | 未检出 | 1.41 | 无 | 未检出
2023.10.24 | 白沙河水厂 | 出厂水 | <1 | <5 | 0级 | 0.75 | -- | 未检出 | 未检出 | 1.41 | 无 | 未检出
2023.10.24 | 仙家寨水厂 | 出厂水 | <1 | <5 | 0级 | 0.85 | -- | 未检出 | 未检出 | 1.52 | 无 | 未检出
2023.10.24 | 金水路 | 管网水 | <1 | <5 | 0级 | 0.7 | -- | 未检出 | 未检出 | 1.54 | -- | --
2023.10.24 | 西流庄 | 管网水 | <1 | <5 | 0级 | 0.65 | -- | 未检出 | 未检出 | 1.46 | -- | --
2023.10.24 | 气象局 | 管网水 | <1 | <5 | 0级 | 0.62 | -- | 未检出 | 未检出 | 1.71 | -- | --
2023.10.24 | 五十八中 | 管网水 | <1 | <5 | 0级 | 0.6 | -- | 未检出 | 未检出 | 1.84 | -- | --
2023.10.24 | 埠东 | 管网水 | <1 | <5 | 0级 | 0.48 | -- | 未检出 | 未检出 | 1.62 | -- | --
2023.10.24 | 天台路 | 管网水 | <1 | <5 | 0级 | 0.37 | -- | 未检出 | 未检出 | 1.82 | -- | --
2023.10.24 | 延安二路 | 管网水 | <1 | <5 | 0级 | 0.5 | -- | 未检出 | 未检出 | 1.63 | -- | --
2023.10.24 | 利津路 | 管网水 | <1 | <5 | 0级 | 0.41 | -- | 未检出 | 未检出 | 1.84 | -- | --
2023.10.24 | 昌乐路文化市场 | 管网水 | <1 | <5 | 0级 | 0.35 | -- | 未检出 | 未检出 | 1.58 | -- | --
2023.10.24 | 海泊路 | 管网水 | <1 | <5 | 0级 | 0.41 | -- | 未检出 | 未检出 | 1.49 | -- | --
2023.10.24 | 辽宁路 | 管网水 | <1 | <5 | 0级 | 0.32 | -- | 未检出 | 未检出 | 1.54 | -- | --
2023.10.24 | 大窑沟 | 管网水 | <1 | <5 | 0级 | 0.28 | -- | 未检出 | 未检出 | 1.52 | -- | --
2023.10.24 | 小港一路 | 管网水 | <1 | <5 | 0级 | 0.31 | -- | 未检出 | 未检出 | 1.55 | -- | --
2023.10.24 | 鞍山路 | 管网水 | <1 | <5 | 0级 | 0.4 | -- | 未检出 | 未检出 | 1.34 | -- | --
2023.10.24 | 遵化路 | 管网水 | <1 | <5 | 0级 | 0.35 | -- | 未检出 | 未检出 | 1.66 | -- | --
2023.10.24 | 兴隆路 | 管网水 | <1 | <5 | 0级 | 0.33 | -- | 未检出 | 未检出 | 1.71 | -- | --
2023.10.24 | 淮阳路 | 管网水 | <1 | <5 | 0级 | 0.38 | -- | 未检出 | 未检出 | 1.84 | -- | --
2023.10.24 | 国棉五厂 | 管网水 | <1 | <5 | 0级 | 0.29 | -- | 未检出 | 未检出 | 1.78 | -- | --
评价 | 以上所检指标符合《生活饮用水卫生标准》（GB5749-2022）的要求。
崂山区
2023.10.30 | 大河东水厂 | 出厂水 | <1 | <5 | 0级 | 0.79 | -- | 未检出 | 未检出 | 1.43 | 无 | 未检出
2023.10.30 | 黄海制药公司 | 管网水 | <1 | <5 | 0级 | 0.54 | -- | 未检出 | 未检出 | 1.34 | -- | --
2023.10.30 | 山东中烟青岛卷烟厂 | 管网水 | <1 | <5 | 0级 | 0.5 | -- | 未检出 | 未检出 | 1.58 | -- | --
备注 | 以上抽检指标符合《生活饮用水卫生标准》（GB5749-2022）的要求。
黄岛区
2023.10.23 | 管家楼水厂 | 出厂水 | <1 | <5 | 0级 | 0.61 | -- | 未检出 | 未检出 | 1.44 | 无 | 未检出
2023.10.23 | 高家台水厂 | 出厂水 | <1 | <5 | 0级 | -- | 0.5 | 未检出 | 未检出 | 1.36 | 无 | 未检出
2023.10.23 | 家佳源 | 管网水 | <1 | <5 | 0级 | 0.35 | -- | 未检出 | 未检出 | 1.49 | -- | --
2023.10.23 | 长江东路利群 | 管网水 | <1 | <5 | 0级 | 0.42 | -- | 未检出 | 未检出 | 1.57 | -- | --
2023.10.23 | 青岛昊成实业有限公司 | 管网水 | <1 | <5 | 0级 | -- | 0.38 | 未检出 | 未检出 | 1.22 | -- | --
2023.10.23 | 青岛帝倜阿尔汽配 | 管网水 | <1 | <5 | 0级 | -- | 0.35 | 未检出 | 未检出 | 1.18 | -- | --
备注 | 以上抽检指标符合《生活饮用水卫生标准》（GB5749-2022）的要求。
即墨区
2023.10.30 | 同济水厂 | 出厂水 | <1 | <5 | 0级 | 0.51 | -- | 未检出 | 未检出 | 1.45 | 无 | 未检出
2023.10.30 | 即发加压站 | 管网水 | <1 | <5 | 0级 | 0.41 | -- | 未检出 | 未检出 | 1.65 | -- | --
2023.10.30 | 豪苑酒店 | 管网水 | <1 | <5 | 0级 | 0.39 | -- | 未检出 | 未检出 | 1.84 | -- | --
备注 | 以上抽检指标符合《生活饮用水卫生标准》（GB5749-2022）的要求。
胶州市
2023.10.25 | 前韩水厂 | 出厂水 | <1 | <5 | 0级 | -- | 0.69 | 未检出 | 未检出 | 1.41 | 无 | 未检出
2023.10.25 | 火车北站 | 管网水 | <1 | <5 | 0级 | -- | 0.21 | 未检出 | 未检出 | 1.23 | -- | --
2023.10.25 | 北关派出所 | 管网水 | <1 | <5 | 0级 | -- | 0.28 | 未检出 | 未检出 | 1.52 | -- | --
备注 | 以上抽检指标符合《生活饮用水卫生标准》（GB5749-2022）的要求。
莱西市
2023.10.25 | 莱西水厂 | 出厂水 | <1 | <5 | 0级 | 0.73 | -- | 未检出 | 未检出 | 1.76 | 无 | 未检出
2023.10.25 | 莱西市刑警队 | 管网水 | <1 | <5 | 0级 | 0.41 | -- | 未检出 | 未检出 | 1.52 | -- | --
2023.10.25 | 莱西市自来水公司 | 管网水 | <1 | <5 | 0级 | 0.38 | -- | 未检出 | 未检出 | 1.41 | -- | --
备注 | 以上抽检指标符合《生活饮用水卫生标准》（GB5749-2022）的要求。
平度市
2023.10.25 | 兴平水厂 | 出厂水 | <1 | <5 | 0级 | 0.75 | -- | 未检出 | 未检出 | 1.23 | 无 | 未检出
2023.10.25 | 昌泰花园 | 管网水 | <1 | <5 | 0级 | 0.5 | -- | 未检出 | 未检出 | 1.33 | -- | --
2023.10.25 | 同和党委 | 管网水 | <1 | <5 | 0级 | 0.44 | -- | 未检出 | 未检出 | 1.54 | -- | --
备注 | 以上抽检指标符合《生活饮用水卫生标准》（GB5749-2022）的要求。
城阳区
2023.10.30 | 棘洪滩水厂二厂 | 出厂水 | <1 | <5 | 0级 | 0.69 | -- | 未检出 | 未检出 | 1.54 | 无 | 未检出
2023.10.30 | 万科魅力之城 | 管网水 | <1 | <5 | 0级 | 0.31 | -- | 未检出 | 未检出 | 1.63 | -- | --
2023.10.30 | 城阳区农业局 | 管网水 | <1 | <5 | 0级 | 0.34 | -- | 未检出 | 未检出 | 1.84 | -- | --
备注 | 以上抽检指标符合《生活饮用水卫生标准》（GB5749-2022）的要求。
高新区
2023.10.30 | 中欧国际城（南侧公交车站） | 管网水 | <1 | <5 | 0级 | 0.48 | -- | 未检出 | 未检出 | 1.78 | -- | --
2023.10.30 | 上马管线所（原上马水厂） | 管网水 | <1 | <5 | 0级 | 0.44 | -- | 未检出 | 未检出 | 1.71 | -- | --
备注 | 以上抽检指标符合《生活饮用水卫生标准》（GB5749-2022）的要求。